## Sheet1
all values in inches |  |  | Side | DFHP | Side + plates
|  |  | 4.5768 | 1 | 4.7768
R | back radius | 180 | 4.5685 | 2 | 4.7685
L | body length | 20 | 4.5546 | 3 | 4.7546
B | butt depth | 4.75 | 4.5352 | 4 | 4.7352
S | shoulder depth | 4 | 4.5102 | 5 | 4.7102
P | solve for high point to butt | 3.2652 | 4.4796 | 6 | 4.6796
M | top thickness | 0.11 | 4.4435 | 7 | 4.6435
N | back thickness | 0.09 | 4.4018 | 8 | 4.6018
D | distance from high point: | 16.813 | 4.3545 | 9 | 4.5545
H | solve for side height | 3.7927 | 4.3016 | 10 | 4.5016
|  |  | 4.2432 | 11 | 4.4432
|  |  | 4.1792 | 12 | 4.3792
|  |  | 4.1096 | 13 | 4.3096
|  |  | 4.0343 | 14 | 4.2343
|  |  | 3.9535 | 15 | 4.1535
|  |  | 3.8671 | 16 | 4.0671
|  |  | 3.775 | 17 | 3.975
|  |  | 3.6774 | 18 | 3.8774
|  |  | 3.574 | 19 | 3.774
|  |  | 3.4651 | 20 | 3.6651
|  |  | 3.3504 | 21 | 3.5504
|  |  | 3.2301 | 22 | 3.4301
|  |  | 3.1041 | 23 | 3.3041
|  |  | 2.9724 | 24 | 3.1724
|  |  | 2.8351 | 25 | 3.0351
|  |  | 2.6919 | 26 | 2.8919
|  |  | 2.5431 | 27 | 2.7431
|  |  | 2.3885 | 28 | 2.5885
|  |  | 2.2281 | 29 | 2.4281
|  |  | 2.062 | 30 | 2.262
|  |  | 1.8901 | 31 | 2.0901
|  |  | 1.7123 | 32 | 1.9123
|  |  | 1.5288 | 33 | 1.7288
|  |  | 1.3393 | 34 | 1.5393
|  |  | 1.1441 | 35 | 1.3441